## feet
Pressure group depth in feet | 35 | 40 | 50 | 60 | 70 | 80 | 90 | 100 | 110 | 120 | 130 | 140
A | 10 | 9 | 7 | 6 | 5 | 4 | 4 | 3 | 3 | 3 | 3
B | 19 | 16 | 13 | 11 | 9 | 8 | 7 | 6 | 6 | 5 | 5 | 4 | #pressure group designation and no decompression time bottom limits
C | 25 | 22 | 17 | 14 | 12 | 10 | 9 | 8 | 7 | 6 | 6 | 5
D | 29 | 25 | 19 | 16 | 13 | 11 | 10 | 9 | 8 | 7 | 7 | 6
E | 32 | 27 | 21 | 17 | 15 | 13 | 11 | 10 | 9 | 8 |  | 7
F | 36 | 31 | 24 | 19 | 16 | 14 | 12 | 11 | 10 | 9 | 8 | 8
G | 40 | 34 | 26 | 21 | 18 | 15 | 13 | 12 | 11 | 10 | 9
H | 44 | 37 | 28 | 23 | 19 | 17 | 15 | 13 | 12 |  | 10
I | 48 | 40 | 31 | 25 | 21 | 18 | 16 | 14 | 13 | 11 |  |  | no decompression limit
J | 52 | 44 | 33 | 27 | 22 | 19 | 17 | 15 |  | 12
K | 57 | 48 | 36 | 29 | 24 | 21 | 18 | 16 | 14 | 13
L | 62 | 51 | 39 | 31 | 26 | 22 | 19 | 17 | 15
M | 67 | 55 | 41 | 33 | 27 | 23 | 21 | 18 | 16
N | 73 | 60 | 44 | 35 | 29 | 25 | 22 | 19
O | 79 | 64 | 47 | 37 | 31 | 26 | 23 | 20
P | 85 | 69 | 50 | 39 | 33 | 28 | 24
Q | 92 | 74 | 53 | 42 | 35 | 29 | 25
R | 100 | 79 | 57 | 44 | 36 | 30
S | 108 | 85 | 60 | 47 | 38
T | 117 | 91 | 63 | 49 | 40
U | 127 | 97 | 67 | 52
V | 139 | 104 | 71 | 54
W | 152 | 111 | 75 | 55
X | 168 | 120 | 80
Y | 188 | 129
Z | 205 | 140

## feet2
| Z | Y | X | W | V | U | T | S | R | Q | P | O | N | M | L | K | J | I | H | G | F | E | D | C | B | A
35 | 205 | 188 | 168 | 152 | 139 | 127 | 117 | 108 | 100 | 92 | 85 | 79 | 73 | 67 | 62 | 57 | 52 | 48 | 44 | 40 | 36 | 32 | 29 | 25 | 19 | 10
|  | 17 | 37 | 53 | 66 | 78 | 88 | 97 | 105 | 113 | 120 | 126 | 132 | 138 | 143 | 148 | 153 | 157 | 161 | 165 | 169 | 173 | 176 | 160 | 186 | 195
40 | 140 | 129 | 120 | 111 | 104 | 97 | 91 | 85 | 79 | 74 | 69 | 64 | 60 | 55 | 51 | 48 | 44 | 40 | 37 | 34 | 31 | 27 | 25 | 22 | 16 | 9
|  | 11 | 20 | 29 | 36 | 43 | 49 | 55 | 61 | 66 | 71 | 76 | 80 | 85 | 89 | 92 | 96 | 100 | 103 | 106 | 109 | 113 | 115 | 118 | 124 | 131
50 |  |  | 80 | 75 | 71 | 67 | 63 | 60 | 57 | 53 | 50 | 47 | 44 | 41 | 38 | 36 | 33 | 31 | 28 | 26 | 24 | 21 | 19 | 17 | 13 | 7
|  |  |  | 5 | 9 | 13 | 17 | 20 | 23 | 27 | 30 | 33 | 36 | 39 | 42 | 44 | 47 | 49 | 52 | 54 | 56 | 59 | 61 | 63 | 67 | 73
60 |  |  |  | 55 | 54 | 52 | 49 | 47 | 44 | 42 | 39 | 37 | 35 | 33 | 31 | 29 | 27 | 25 | 23 | 21 | 19 | 17 | 16 | 14 | 11 | 6
[5 empty] | 1 | 3 | 6 | 8 | 11 | 13 | 16 | 18 | 20 | 22 | 24 | 26 | 28 | 30 | 32 | 34 | 36 | 38 | 39 | 41 | 44 | 49
70 | [6 empty] | 40 | 38 | 36 | 34 | 33 | 31 | 29 | 27 | 26 | 24 | 22 | 21 | 19 | 18 | 16 | 15 | 13 | 12 | 9 | 5
[8 empty] | 2 | 4 | 6 | 7 | 9 | 11 | 13 | 14 | 16 | 18 | 19 | 21 | 22 | 24 | 25 | 27 | 28 | 31 | 35
80 | [8 empty] | 30 | 29 | 28 | 26 | 25 | 23 | 22 | 21 | 19 | 18 | 17 | 15 | 14 | 13 | 11 | 10 | 8 | 4
[11 empty] | 2 | 4 | 5 | 7 | 8 | 9 | 11 | 12 | 13 | 15 | 16 | 17 | 19 | 20 | 22 | 26
90 | [9 empty] | 25 | 24 | 23 | 22 | 21 | 19 | 18 | 17 | 16 | 15 | 13 | 12 | 11 | 10 | 9 | 7 | 4
[12 empty] | 2 | 3 | 4 | 6 | 7 | 8 | 9 | 10 | 12 | 13 | 14 | 15 | 16 | 18 | 21
100 | [11 empty] | 20 | 19 | 18 | 17 | 16 | 15 | 14 | 13 | 12 | 11 | 10 | 9 | 8 | 6 | 3
[14 empty] | 2 | 3 | 4 | 5 | 6 | 7 | 8 | 9 | 10 | 11 | 12 | 14 | 17
110 | [13 empty] | 16 | 15 | 14 | 14 | 13 | 12 | 11 | 10 | 9 | 8 | 7 | 6 | 3
[16 empty] | 2 | 2 | 3 | 4 | 5 | 6 | 7 | 8 | 9 | 10 | 13
120 | [15 empty] | 13 | 12 | 12 | 11 | 10 | 9 | 8 | 7 | 6 | 5 | 3
[19 empty] | 2 | 3 | 4 | 5 | 6 | 7 | 8 | 10
130 | [18 empty] | 10 | 9 | 8 | 8 | 7 | 6 | 5 | 3
[23 empty] | 3 | 4 | 5 | 7

## find pressure group (meter)
Pressure group depth in feet | 10.668 | 12.192 | 15.24 | 18.288 | 21.336 | 24.384 | 27.432 | 30.48 | 33.528 | 36.576 | 39.624 | 42.672
A | 10 | 9 | 7 | 6 | 5 | 4 | 4 | 3 | 3 | 3 | 3
B | 19 | 16 | 13 | 11 | 9 | 8 | 7 | 6 | 6 | 5 | 5 | 4 | #pressure group designation and no decompression time bottom limits
C | 25 | 22 | 17 | 14 | 12 | 10 | 9 | 8 | 7 | 6 | 6 | 5
D | 29 | 25 | 19 | 16 | 13 | 11 | 10 | 9 | 8 | 7 | 7 | 6
E | 32 | 27 | 21 | 17 | 15 | 13 | 11 | 10 | 9 | 8 |  | 7
F | 36 | 31 | 24 | 19 | 16 | 14 | 12 | 11 | 10 | 9 | 8 | 8
G | 40 | 34 | 26 | 21 | 18 | 15 | 13 | 12 | 11 | 10 | 9
H | 44 | 37 | 28 | 23 | 19 | 17 | 15 | 13 | 12 |  | 10
I | 48 | 40 | 31 | 25 | 21 | 18 | 16 | 14 | 13 | 11 |  |  | no decompression limit
J | 52 | 44 | 33 | 27 | 22 | 19 | 17 | 15 |  | 12
K | 57 | 48 | 36 | 29 | 24 | 21 | 18 | 16 | 14 | 13
L | 62 | 51 | 39 | 31 | 26 | 22 | 19 | 17 | 15
M | 67 | 55 | 41 | 33 | 27 | 23 | 21 | 18 | 16
N | 73 | 60 | 44 | 35 | 29 | 25 | 22 | 19
O | 79 | 64 | 47 | 37 | 31 | 26 | 23 | 20
P | 85 | 69 | 50 | 39 | 33 | 28 | 24
Q | 92 | 74 | 53 | 42 | 35 | 29 | 25
R | 100 | 79 | 57 | 44 | 36 | 30
S | 108 | 85 | 60 | 47 | 38
T | 117 | 91 | 63 | 49 | 40
U | 127 | 97 | 67 | 52
V | 139 | 104 | 71 | 54
W | 152 | 111 | 75 | 55
X | 168 | 120 | 80
Y | 188 | 129
Z | 205 | 140

## get new pressure group
pressure group from table 1 new pressure group | Z | Y | X | W | V | U | T | S | R | Q | P | O | N | M | L | K | J | I | H | G | F | E | D | C | B | A
A | A: 0:00
3:00
B | B: 0:00; A: 0:48
[25 empty] | 0:47 | 3:48
C | C: 0:00; B: 0:22; A: 1:10
[24 empty] | 0:21 | 1:09 | 4:10
D | D: 0:00; C: 0:09; B: 0:31; A: 1:19
[23 empty] | 0:08 | 0:30 | 1:18 | 4:19
E | E: 0:00; D: 0:08; C: 0:17; B: 0:39; A: 1:28
[22 empty] | 0:07 | 0:16 | 0:38 | 1:27 | 4:28
F | F: 0:00; E: 0:08; D: 0:16; C: 0:25; B: 0:47; A: 1:35
[21 empty] | 0:07 | 0:15 | 0:24 | 0:46 | 1:34 | 4:35
G | G: 0:00; F: 0:07; E: 0:14; D: 0:23; C: 0:32; B: 0:54; A: 1:42
[20 empty] | 0:06 | 0:13 | 0:22 | 0:31 | 0:53 | 1:41 | 4:42
H | H: 0:00; G: 0:06; F: 0:13; E: 0:21; D: 0:29; C: 0:38; B: 1:00; A: 1:48
[19 empty] | 0:05 | 0:12 | 0:20 | 0:28 | 0:37 | 0:59 | 1:47 | 4:48
I | I: 0:00; H: 0:06; G: 0:12; F: 0:19; E: 0:27; D: 0:35; C: 0:44; B: 1:06; A: 1:54
[18 empty] | 0:05 | 0:11 | 0:18 | 0:26 | 0:34 | 0:43 | 1:05 | 1:53 | 4:54
J | J: 0:00; I: 0:06; H: 0:12; G: 0:18; F: 0:25; E: 0:32; D: 0:41; C: 0:50; B: 1:12; A: 2:00
[17 empty] | 0:05 | 0:11 | 0:17 | 0:24 | 0:31 | 0:40 | 0:49 | 1:11 | 1:59 | 5:00
K | K: 0:00; J: 0:05; I: 0:11; H: 0:17; G: 0:23; F: 0:30; E: 0:38; D: 0:46; C: 0:55; B: 1:17; A: 2:05
[16 empty] | 0:04 | 0:10 | 0:16 | 0:22 | 0:29 | 0:37 | 0:45 | 0:54 | 1:15 | 2:04 | 5:05
L | L: 0:00; K: 0:05; J: 0:10; I: 0:16; H: 0:22; G: 0:28; F: 0:35; E: 0:43; D: 0:51; C: 1:00; B: 1:22; A: 2:10
[15 empty] | 0:04 | 0:09 | 0:15 | 0:21 | 0:27 | 0:34 | 0:42 | 0:50 | 0:59 | 1:21 | 2:09 | 5:10
M | M: 0:00; L: 0:05; K: 0:10; J: 0:15; I: 0:20; H: 0:26; G: 0:33; F: 0:40; E: 0:47; D: 0:56; C: 1:05; B: 1:26; A: 2:15
[14 empty] | 0:04 | 0:09 | 0:14 | 0:19 | 0:25 | 0:32 | 0:39 | 0:46 | 0:55 | 1:04 | 1:25 | 2:14 | 5:15
N | N: 0:00; M: 0:04; L: 0:09; K: 0:14; J: 0:19; I: 0:25; H: 0:31; G: 0:37; F: 0:44; E: 0:52; D: 1:00; C: 1:09; B: 1:31; A: 2:19
[13 empty] | 0:03 | 0:08 | 0:13 | 0:18 | 0:24 | 0:30 | 0:36 | 0:43 | 0:51 | 0:59 | 1:08 | 1:30 | 2:18 | 5:19
O | O: 0:00; N: 0:04; M: 0:09; L: 0:13; K: 0:18; J: 0:24; I: 0:29; H: 0:35; G: 0:42; F: 0:48; E: 0:56; D: 1:04; C: 1:13; B: 1:35; A: 2:24
[12 empty] | 0:03 | 0:08 | 0:12 | 0:17 | 0:23 | 0:28 | 0:34 | 0:41 | 0:47 | 0:55 | 1:03 | 1:12 | 1:34 | 2:23 | 5:24
P | [10 empty] | 0:00 | 0:04 | 0:08 | 0:13 | 0:17 | 0:22 | 0:28 | 0:33 | 0:39 | 0:46 | 0:52 | 1:00 | 1:08 | 1:17 | 1:39 | 2:28
[11 empty] | 0:03 | 0:07 | 0:12 | 0:16 | 0:21 | 0:27 | 0:32 | 0:38 | 0:45 | 0:51 | 0:59 | 1:07 | 1:16 | 1:38 | 2:29 | 5:28
Q | [9 empty] | 0:00 | 0:04 | 0:08 | 0:12 | 0:17 | 0:21 | 0:26 | 0:31 | 0:37 | 0:43 | 0:49 | 0:56 | 1:04 | 1:12 | 1:21 | 1:43 | 2:31
[10 empty] | 0:03 | 0:07 | 0:11 | 0:16 | 0:20 | 0:25 | 0:30 | 0:36 | 0:42 | 0:48 | 0:55 | 1:03 | 1:11 | 1:20 | 1:42 | 2:30 | 5:31
R | [8 empty] | 0:00 | 0:04 | 0:08 | 0:12 | 0:16 | 0:20 | 0:25 | 0:30 | 0:35 | 0:41 | 0:47 | 0:53 | 1:00 | 1:08 | 1:16 | 1:25 | 1:47 | 2:35
[9 empty] | 0:03 | 0:07 | 0:11 | 0:15 | 0:19 | 0:24 | 0:29 | 0:34 | 0:40 | 0:46 | 0:52 | 0:59 | 1:07 | 1:15 | 1:24 | 1:46 | 2:34 | 5:35
S | [7 empty] | 0:00 | 0:04 | 0:07 | 0:11 | 0:15 | 0:19 | 0:24 | 0:28 | 0:33 | 0:39 | 0:44 | 0:50 | 0:57 | 1:04 | 1:11 | 1:19 | 1:28 | 1:50 | 2:39
[8 empty] | 0:03 | 0:06 | 0:10 | 0:14 | 0:18 | 0:23 | 0:27 | 0:32 | 0:38 | 0:43 | 0:49 | 0:56 | 1:03 | 1:10 | 1:18 | 1:27 | 1:49 | 2:38 | 5:39
T | [6 empty] | 0:00 | 0:03 | 0:07 | 0:11 | 0:14 | 0:18 | 0:23 | 0:27 | 0:32 | 0:37 | 0:42 | 0:48 | 0:54 | 1:00 | 1:07 | 1:14 | 1:23 | 1:32 | 1:54 | 2:42
[7 empty] | 0:02 | 0:06 | 0:10 | 0:13 | 0:17 | 0:22 | 0:26 | 0:31 | 0:36 | 0:41 | 0:47 | 0:53 | 0:59 | 1:06 | 1:13 | 1:22 | 1:31 | 1:53 | 2:41 | 5:42
U | [5 empty] | 0:00 | 0:03 | 0:07 | 0:10 | 0:14 | 0:18 | 0:22 | 0:26 | 0:30 | 0:35 | 0:40 | 0:45 | 0:51 | 0:57 | 1:03 | 1:10 | 1:18 | 1:26 | 1:35 | 1:57 | 2:45
[6 empty] | 0:02 | 0:06 | 0:09 | 0:13 | 0:17 | 0:21 | 0:25 | 0:29 | 0:34 | 0:39 | 0:44 | 0:50 | 0:56 | 1:02 | 1:09 | 1:17 | 1:25 | 1:34 | 1:56 | 2:44 | 5:45
V |  |  |  |  | 0:00 | 0:03 | 0:06 | 0:10 | 0:13 | 0:17 | 0:21 | 0:25 | 0:29 | 0:34 | 0:38 | 0:43 | 0:48 | 0:54 | 1:00 | 1:06 | 1:13 | 1:21 | 1:29 | 1:38 | 2:00 | 2:48
[5 empty] | 0:02 | 0:05 | 0:09 | 0:12 | 0:16 | 0:20 | 0:24 | 0:28 | 0:33 | 0:37 | 0:42 | 0:47 | 0:53 | 0:59 | 1:05 | 1:12 | 1:20 | 1:28 | 1:37 | 1:59 | 2:47 | 5:48
W |  |  |  | 0:00 | 0:03 | 0:06 | 0:09 | 0:13 | 0:16 | 0:20 | 0:24 | 0:28 | 0:32 | 0:37 | 0:41 | 0:46 | 0:51 | 0:57 | 1:03 | 1:09 | 1:16 | 1:24 | 1:32 | 1:41 | 2:03 | 2:51
|  |  |  | 0:02 | 0:05 | 0:08 | 0:12 | 0:15 | 0:19 | 0:23 | 0:27 | 0:31 | 0:36 | 0:40 | 0:45 | 0:50 | 0:56 | 1:02 | 1:08 | 1:15 | 1:23 | 1:31 | 1:40 | 2:02 | 2:50 | 5:51
X |  |  | 0:00 | 0:03 | 0:06 | 0:09 | 0:12 | 0:16 | 0:19 | 0:23 | 0:27 | 0:31 | 0:35 | 0:40 | 0:44 | 0:49 | 0:54 | 1:00 | 1:06 | 1:12 | 1:19 | 1:27 | 1:35 | 1:44 | 2:06 | 2:54
|  |  | 0:02 | 0:05 | 0:08 | 0:11 | 0:15 | 0:18 | 0:22 | 0:26 | 0:30 | 0:34 | 0:39 | 0:43 | 0:48 | 0:53 | 0:59 | 1:05 | 1:11 | 1:18 | 1:26 | 1:34 | 1:43 | 2:05 | 2:53 | 5:54
Y |  | 0:00 | 0:03 | 0:06 | 0:09 | 0:12 | 0:15 | 0:19 | 0:22 | 0:26 | 0:30 | 0:34 | 0:38 | 0:42 | 0:47 | 0:52 | 0:57 | 1:03 | 1:09 | 1:15 | 1:22 | 1:30 | 1:38 | 1:47 | 2:09 | 2:57
|  | 0:02 | 0:05 | 0:08 | 0:11 | 0:14 | 0:18 | 0:21 | 0:25 | 0:29 | 0:33 | 0:37 | 0:41 | 0:46 | 0:51 | 0:56 | 1:02 | 1:08 | 1:14 | 1:21 | 1:29 | 1:37 | 1:46 | 2:08 | 2:56 | 5:57
Z | 0:00 | 0:03 | 0:06 | 0:09 | 0:12 | 0:15 | 0:18 | 0:21 | 0:25 | 0:29 | 0:32 | 0:36 | 0:41 | 0:45 | 0:50 | 0:55 | 1:00 | 1:06 | 1:12 | 1:18 | 1:25 | 1:32 | 1:41 | 1:50 | 2:12 | 3:00
| 0:02 | 0:05 | 0:08 | 0:11 | 0:14 | 0:17 | 0:20 | 0:24 | 0:28 | 0:31 | 0:35 | 0:40 | 0:44 | 0:49 | 0:54 | 0:59 | 1:05 | 1:11 | 1:17 | 1:24 | 1:31 | 1:40 | 1:49 | 2:11 | 2:59 | 6:00

## p g end of surface int (m)
depth in m pressure group at the end of surface intervall | Z | Y | X | W | V | U | T | S | R | Q | P | O | N | M | L | K | J | I | H | G | F | E | D | C | B | A
10.668 | 205 | 188 | 168 | 152 | 139 | 127 | 117 | 108 | 100 | 92 | 85 | 79 | 73 | 67 | 62 | 57 | 52 | 48 | 44 | 40 | 36 | 32 | 29 | 25 | 19 | 10
|  | 17 | 37 | 53 | 66 | 78 | 88 | 97 | 105 | 113 | 120 | 126 | 132 | 138 | 143 | 148 | 153 | 157 | 161 | 165 | 169 | 173 | 176 | 160 | 186 | 195
12.192 | 140 | 129 | 120 | 111 | 104 | 97 | 91 | 85 | 79 | 74 | 69 | 64 | 60 | 55 | 51 | 48 | 44 | 40 | 37 | 34 | 31 | 27 | 25 | 22 | 16 | 9
|  | 11 | 20 | 29 | 36 | 43 | 49 | 55 | 61 | 66 | 71 | 76 | 80 | 85 | 89 | 92 | 96 | 100 | 103 | 106 | 109 | 113 | 115 | 118 | 124 | 131
15.24 |  |  | 80 | 75 | 71 | 67 | 63 | 60 | 57 | 53 | 50 | 47 | 44 | 41 | 38 | 36 | 33 | 31 | 28 | 26 | 24 | 21 | 19 | 17 | 13 | 7
|  |  |  | 5 | 9 | 13 | 17 | 20 | 23 | 27 | 30 | 33 | 36 | 39 | 42 | 44 | 47 | 49 | 52 | 54 | 56 | 59 | 61 | 63 | 67 | 73
18.288 |  |  |  | 55 | 54 | 52 | 49 | 47 | 44 | 42 | 39 | 37 | 35 | 33 | 31 | 29 | 27 | 25 | 23 | 21 | 19 | 17 | 16 | 14 | 11 | 6
[5 empty] | 1 | 3 | 6 | 8 | 11 | 13 | 16 | 18 | 20 | 22 | 24 | 26 | 28 | 30 | 32 | 34 | 36 | 38 | 39 | 41 | 44 | 49
21.336 | [6 empty] | 40 | 38 | 36 | 34 | 33 | 31 | 29 | 27 | 26 | 24 | 22 | 21 | 19 | 18 | 16 | 15 | 13 | 12 | 9 | 5
[8 empty] | 2 | 4 | 6 | 7 | 9 | 11 | 13 | 14 | 16 | 18 | 19 | 21 | 22 | 24 | 25 | 27 | 28 | 31 | 35
24.384 | [8 empty] | 30 | 29 | 28 | 26 | 25 | 23 | 22 | 21 | 19 | 18 | 17 | 15 | 14 | 13 | 11 | 10 | 8 | 4
[11 empty] | 2 | 4 | 5 | 7 | 8 | 9 | 11 | 12 | 13 | 15 | 16 | 17 | 19 | 20 | 22 | 26
27.432 | [9 empty] | 25 | 24 | 23 | 22 | 21 | 19 | 18 | 17 | 16 | 15 | 13 | 12 | 11 | 10 | 9 | 7 | 4
[12 empty] | 2 | 3 | 4 | 6 | 7 | 8 | 9 | 10 | 12 | 13 | 14 | 15 | 16 | 18 | 21
30.48 | [11 empty] | 20 | 19 | 18 | 17 | 16 | 15 | 14 | 13 | 12 | 11 | 10 | 9 | 8 | 6 | 3
[14 empty] | 2 | 3 | 4 | 5 | 6 | 7 | 8 | 9 | 10 | 11 | 12 | 14 | 17
33.528 | [13 empty] | 16 | 15 | 14 | 14 | 13 | 12 | 11 | 10 | 9 | 8 | 7 | 6 | 3
[16 empty] | 2 | 2 | 3 | 4 | 5 | 6 | 7 | 8 | 9 | 10 | 13
36.576 | [15 empty] | 13 | 12 | 12 | 11 | 10 | 9 | 8 | 7 | 6 | 5 | 3
[19 empty] | 2 | 3 | 4 | 5 | 6 | 7 | 8 | 10
39.624 | [18 empty] | 10 | 9 | 8 | 8 | 7 | 6 | 5 | 3
[23 empty] | 3 | 4 | 5 | 7